## 最小系统2.0
Comment | 1080 | #REF! | #REF! | LibRef | Quantity |  | 数量 | 单价 | 总价
单排插针 1×9T | Header, 6-Pin | ANALOG IN | HDR1X6Z | Header 6 | 1 | 2.54 | 10 | 0.2 | 2
C1608X7R1H104KT000N（0603 0.1μF） | Capacitor | C1, C2, Cp1 | 0603C | Cap | 3 |  | 100 | 0.03 | 3 | 0603电容100NF 50V 10%
10μF | Capacitor | C3 | 1206C | CAP | 1 |  | 100 | 0.1 | 10 | 1206电容10UF 16V 20%
0.1μF | Capacitor | C5, C6, C12 | 0603C | Cap | 3 |  | 100 | 0.03 | 3 | 0603电容100NF 50V 10%
CC0603JRNP09BN270 | Capacitor | C8, C10 | 0603C | Cap | 2 | 22pF | 100 | 0.03 | 3 | 22PF 0603电容
M7 | D | D1 | M7 | M7 | 1 |  | 10 | 0.1 | 1 | 1N4007 M7
LL4148 | D | D2 | D1206 | M7 | 1 |  | 100 | 0.05 | 5 | LL4148
50YXF47M（6.3×11×2.5） |  | E1 | RB 6.3×11×2.5 | E | 1 | 47UF 50V直插 | 10 | 0.35 | 3.5 | 直插电解电容47UF50V
25YXF47M（5×11×2.0） |  | E2 | RB 6.3×11×2.5 | E | 1 | 47UF 25V直插 | 10 | 0.2 | 2 | 直插电解电容47UF25V
双排插针 2×3T | Header, 3-Pin, Dual row | ICSP | HDR2X3 | Header 3X2 | 1 | 2.54 | 10 | 0.5 | 5
单排插针 1×12T | Header, 10-Pin | IOH | HDR1X10Z | Header 10 | 1 | 2.54 | 10 | 0.25 | 2.5
单排插针 1×9T | Header, 8-Pin | IOL, POWER | HDR1X8Z | Header 8 | 2 | 2.54 | 10 | 0.2 | 2
BL-HRB35A-TRB (0805 黄色) |  | L | LED0805-Y | LED | 1 |  | 10 | 0.1 | 1
BL-HGE35A-TRB（0805 绿色） |  | ON | LED0805-R | LED | 1 |  | 10 | 0.1 | 1
RC0603FR-0712KL | Resistor | R1, R3, R6, R11 | 0603R | R | 4 | 10千欧 | 100 | 0.02 | 2
RC0603JR-073K6L | Resistor | R2 | 0603R | R | 1 | 1千欧 | 100 | 0.02 | 2
RC0805JR-072K2L | Resistor | R4 | 0805/R | R | 1 | 500欧 | 100 | 0.02 | 2
1MΩ | Resistor | R8 | 0603R | R | 1 |  | 100 | 0.02 | 2
贴片按钮 6×6×7 | Switch | RESET | 按钮/SO | SW-PB | 1 |  | 10 | 0.1 | 1 | 贴片轻触开关6*6*7mm 圆头
| Single-Pole, Single-Throw Switch | RESET-EN | 0101 | SW-SPST | 1 | 单刀单掷开关 | 10 | 2.5 | 25
IRLML6402TRPBF |  | T1 | MOSFET | PMOSSOT23 | 1 |  | 10 | 0.85 | 8.5
LM1117-5.0 |  | U1 | SOT223 | LM1117 | 1 |  | 10 | 1 | 10
LM1117MPX-3.3 |  | U2 | SOT223 | LM1117 | 1 |  | 10 | 3 | 30 | 进口3元。国产1元
LMV358IDGKR |  | U5 | MSOP8-0.65 | LMV358MMX | 1 |  | 10 | 1.6 | 16
DC插座 WD-DCPJ-S3RYB2-N-055 | POWERSUPPLY_DC21MMX | X1 | DC_IN | DC_IN | 1 | DC-005 | 10 | 0.1 | 1
16MHz-49S | 3pXTAL | Y2 | XTAL-49S | XTAL1 | 1 | 直插 | 10 | 0.4 | 4 | 直插49S晶振16M
DIP28插座 |  |  |  |  | 1 |  | 10 | 0.4 | 4 | IC插座28P 窄
151.5